## Kryci list
[6 empty] | Krycí list rozpočtu v EUR | [5 empty] | V module | Hlavička1 | Mena | Hlavička2 | Obdobie
Stavba : Zitavce | [7 empty] | Miesto: |  | Rozpočet: |  | Rozpočet | Krycí list rozpočtu v | EUR
Objekt : Zníženie energetickej náročnosti kultúrny dom | [7 empty] | JKSO : |  | Spracoval: |  | Čerpanie | Krycí list splátky v | EUR | za obdobie | Mesiac 2015
[8 empty] | Dňa: 06.05.2026 |  | Zmluva č.: |  | VK | Krycí list výrobnej kalkulácie v | EUR
Odberateľ: | [7 empty] | IČO: |  | DIČ: | IČ DPH: | VF | Krycí list splátky v | EUR | za obdobie | Mesiac 2015
Dodávateľ: ML-CS s.r.o. | [7 empty] | IČO: 53005023 |  | DIČ: 2121237855 | IČ DPH: SK2121237855 | OP | Krycí list OP v | EUR | za obdobie | Mesiac 2015
Projektant: | [7 empty] | IČO: |  | DIČ: | IČ DPH:
A | ZRN | Konštrukcie | Špecifikovaný materiál | Spolu ZRN | B | IN - Individuálne náklady |  | C | NUS - náklady umiestnenia stavby
1 | HSV: | 136524.1485 | 19699.4603 | 156223.6088 | 6 | Práce nadčas | 0 | 11 | Zariadenie staveniska | 3.3% | 13547.3416
2 | PSV: | 102207.2457 | 70588.628 | 172795.8737 | 7 | Murárske výpomoce | 0 | 12 | Prevádzkové vplyvy | 0% | 0
3 | MCE: | 81506.02 | 0 | 81506.02 | 8 | Bez pevnej podlahy | 0 | 13 | Sťažené podmienky | 0% | 0
4 | Iné: | 0 | 0 | 0 | 9 |  | 0 | 14 |  | 0% | 0
5 | Súčet: | 320237.4142 | 90288.0883 | 410525.5025 | 10 | Súčet riadkov 6 až 9: | 0 | 15 |  | Súčet riadkov 11 až 14: | 13547.3416
projektant, rozpočtár, cenár |  |  |  |  | dodávateľ, zhotoviteľ |  |  | D | ON - ostatné náklady
| dátum: |  | podpis: |  |  |  |  | 16 | Ostatné náklady uvedené v rozpočte |  | 0
| pečiatka: |  |  |  |  | dátum: |  | 17 | Inžinierska činnosť |  | 0
[8 empty] | 18 | Projektové práce |  | 0
[6 empty] | podpis: |  | 19 |  |  | 0
[6 empty] | pečiatka: |  | 20 |  | Súčet riadkov 16 až 19: | 0
odberateľ, obstarávateľ | [7 empty] | E | Celkové náklady
| dátum: |  | podpis: |  |  |  |  | 21 |  | Súčet riadkov 5, 10, 15 a 20: | 424072.8416
| pečiatka: | [6 empty] | 22 | DPH 23% z: | 424072.8416 | 97536.75
[8 empty] | 23 | DPH 0% z: | 0 | 0
[8 empty] | 24 |  | Súčet riadkov 21 až 23: | 521609.5916
[8 empty] | F | Odpočet - prípočet |  | 0

## Rekapitulacia
Odberateľ: |  |  |  | Spracoval: | V module | Hlavička1 | Mena | Hlavička2 | Obdobie
Projektant: |  |  |  | JKSO : | Rozpočet | Rekapitulácia rozpočtu v | EUR
Dodávateľ: ML-CS s.r.o. |  |  |  | Dátum: 06.05.2026 | Čerpanie | Rekapitulácia splátky v | EUR | za obdobie | Mesiac 2015
[5 empty] | VK | Rekapitulácia výrobnej kalkulácie v | EUR
Stavba : Zitavce |  |  |  |  | VF | Rekapitulácia splátky v | EUR | za obdobie | Mesiac 2015
Objekt : Zníženie energetickej náročnosti kultúrny dom |  |  |  |  | OP | Rekapitulácia OP v | EUR | za obdobie | Mesiac 2015
Rekapitulácia rozpočtu v EUR
Popis položky, stavebného dielu, remesla | Konštrukcie | Špecifikovaný | Spolu
materiál
1 - ZEMNE PRÁCE spolu: | 13615.8062 | 7950.8857 | 21566.6919
2 - ZÁKLADY spolu: | 6314.0736 | 39.96 | 6354.0336
4 - VODOROVNÉ KONŠTRUKCIE spolu: | 50.1 | 0 | 0
5 - KOMUNIKÁCIE spolu: | 12785.01 | 10824.1692 | 23609.1792
6 - ÚPRAVY POVRCHOV, PODLAHY, VÝPLNE spolu: | 58555.7723 | 884.4455 | 59440.2178
9 - OSTATNÉ KONŠTRUKCIE A PRÁCE spolu: | 45203.3865 | 0 | 45203.3865
PRÁCE A DODÁVKY HSV spolu: | 136524.1485 | 19699.4603 | 156173.5089
711 - Izolácie proti vode a vlhkosti spolu: | 1755.191 | 2149.7553 | 3904.9463
713 - Izolácie tepelné spolu: | 5149.7804 | 29615.4002 | 34765.1805
71 - IZOLÁCIE spolu: | 6904.9714 | 31765.1555 | 38670.1269
762 - Konštrukcie tesárske spolu: | 34028.2557 | 0 | 34028.2557
763 - Konštrukcie - drevostavby spolu: | 17517.3492 | 25767.6825 | 43285.0317
764 - Konštrukcie klampiarske spolu: | 23264.6099 | 0 | 23264.6099
765 - Krytiny tvrdé spolu: | 6720.209 | 0 | 6720.209
766 - Konštrukcie stolárske spolu: | 1959.11 | 11401.29 | 13543.61
76 - KONŠTRUKCIE spolu: | 83489.5338 | 37168.9725 | 120841.7163
771 - Podlahy z dlaždíc keramických spolu: | 918.255 | 1654.5 | 2572.755
775 - Podlahy vlysové a parketové spolu: | 3283.3383 | 0 | 3283.3383
77 - PODLAHY spolu: | 4201.5933 | 1654.5 | 5856.0933
784 - Maľby spolu: | 7611.1472 | 0 | 7611.1472
78 - DOKONČOVACIE PRÁCE spolu: | 7611.1472 | 0 | 7611.1472
PRÁCE A DODÁVKY PSV spolu: | 102207.2457 | 70588.628 | 172979.0837
M21 - 155 Elektromontáže spolu: | 22662.2 | 58843.82 | 81506.02
PRÁCE A DODÁVKY M spolu: | 22662.2 | 58843.82 | 81506.02
Rozpočet celkom: | 261393.5942 | 149131.9083 | 410658.6126

## Prehlad
Odberateľ: | [7 empty] | Spracoval:
Projektant: | [7 empty] | JKSO :
Dodávateľ: ML-CS s.r.o. | [7 empty] | Dátum: 6.05.2026
Stavba : Zitavce
Objekt : Zníženie energetickej náročnosti kultúrny dom
Por. | Kód | Kód položky | Popis položky, stavebného dielu, remesla, | Množstvo | Merná | Jednotková | Konštrukcie | Špecifikovaný | Spolu | Zaradenie | Lev0 | Poradie | Presun | PresunS
číslo | cenníka |  | výkaz-výmer | výmera | jednotka | cena |  | materiál |  | pre KL | pozícia | v dieli
PRÁCE A DODÁVKY HSV
1 - ZEMNE PRÁCE
1 | 221 | 113107131-R1 | Odstránenie okapového chodníka v ploche z betónu prostého, hr. vrstvy do 150mm | 3.3 | m2 | 31.52 | 104.016 |  | 104.016 | EK | S | 0
2 | MAT | 553443851 | Objímka lisovaná "OSH" d-150, šrobovací hrot | 16 | kus | 4.05 |  | 64.8 | 64.8 | EZ | S | 0
3 | 253 | 120902113 | Búranie betónu železového | 18.335 | m3 | 369.25 | 6770.1987 |  | 6770.1987 | EK | S | 0
4 | 921 | 210062094-R | Montáž dištančných plastových podložiek pre kari d4/4mm, s rozostupom 150mm | 122.23 | kus | 3.05 | 372.8015 |  | 372.8015
5 | MAT | 605111060-01 | Rezivo stavebné zo smreku - hranoly stavebné stredové rezivo 180mm, š80mm | 3.696 | m3 | 432.51 |  | 1598.557 | 1598.557 | EZ | S | 0
6 | MAT | 605150100 | Hranolček smrek 40x50mm | 4.4 | m3 | 366.12 |  | 1610.928 | 1610.928 | EZ | S | 0
7 | 001 | 121101002 | Odstránenie zeminy, šotoliny ručne s vodorov. premiest. na hromady do 50 m hr. nad 150 mm | 36.669 | m3 | 27.15 | 995.5634 |  | 995.5634 | EK | S | 0
8 | 001 | 122201102 | Odkopávky a prekopávky nezapaž. v horn. tr. 3 nad 100 do 1 000 m3 | 169.05 | m3 | 3.02 | 510.531 |  | 510.531 | EK | S | 0
9 | 001 | 122201109 | Príplatok za lepivosť horniny tr.3 | 169.05 | m3 | 0.95 | 160.5975 |  | 160.5975 | EK | S | 0
10 | 001 | 132201101-R4 | Hĺbenie rýh šírka do 60 cm v horn. tr. 3 do 100 m3 | 7.2 | m3 | 43.25 | 311.4 |  | 311.4 | EK | S | 0
11 | 272 | 132201101 | Hĺbenie rýh šírka do 60 cm v horn. tr. 3 do 100 m3 podchytenie základov | 1.122 | m3 | 43.25 | 48.5265 |  | 48.5265 | EK | S | 0
12 | 001 | 132201109-R2 | Príplatok za lepivosť horniny tr. 3 v rýhach š. do 60 cm | 1.122 | m3 | 4.55 | 5.1051 |  | 5.1051 | EK | S | 0
13 | 001 | 132201109-R6 | Príplatok za lepivosť horniny tr. 3 v rýhach š. do 60 cm | 7.2 | m3 | 4.55 | 32.76 |  | 32.76 | EK | S | 0
14 | 272 | 132201201 | Hĺbenie rýh šírka do 2 m v horn. tr. 3 do 100 m3 | 13.545 | m3 | 26.45 | 358.2652 |  | 358.2652 | EK | S | 0
15 | 272 | 132201209 | Príplatok za lepivosť horniny tr.3 v rýhach š. do 200 cm | 13.545 | m3 | 1.95 | 26.4127 |  | 26.4127 | EK | S | 0
16 | 272 | 132301101 | Hĺbenie rýh šírka do 60 cm v horn. tr. 4 do 100 m3 | 3.2 | m3 | 65.15 | 208.48 |  | 208.48 | EK | S | 0
17 | 001 | 132301109-R3 | Príplatok za lepivosť horniny tr.4 v rýhach š. do 60 cm | 3.2 | m3 | 7.95 | 25.44 |  | 25.44 | EK | S | 0
18 | 272 | 162301101 | Vodorovné premiestnenie výkopku do 500 m horn. tr. 1-4 | 18 | m3 | 2.31 | 41.58 |  | 41.58 | EK | S | 0
19 | 272 | 162501102 | Vodorovné premiestnenie výkopu do 3000 m horn. tr. 1-4 | 169.05 | m3 | 5.44 | 919.632 |  | 919.632 | EK | S | 0
20 | 232 | 162706119-R6 | Príplatok za každých ďalších 1000 m premiestnenia zemín po spevnenej ceste | 169.05 | m3 | 1.02 | 172.431 |  | 172.431 | EK | S | 0
21 | 272 | 171201201 | Uloženie sypaniny na skládku | 18 | m3 | 0.99 | 17.82 |  | 17.82 | EK | S | 0
22 | 272 | 171201201 | Uloženie sypaniny na skládku | 18 | m3 | 0.99 | 17.82 |  | 17.82
23 | K | 171201202.S | Uloženie sypaniny na skládky nad 100 do 1000 m3 | 169.05 | m3 | 0.84 | 142.002 |  | 142.002 | EK | S | 0
24 | 001 | 171201202-R | Uloženie sypaniny na skládky nad 100 do 1 000 m3 | 304.29 | t | 0.75 | 228.2175 |  | 228.2175 | EK | S | 0
25 | 001 | 174101001 | Zásyp zhutnený jám, šachiet, rýh, zárezov alebo okolo objektov do 100 m3 | 7.2 | m3 | 4.65 | 33.48 |  | 33.48 | EK | S | 0
26 | 001 | 175101101 | Obsyp potrubia bez prehodenia sypaniny | 2.16 | m3 | 24.85 | 53.676 |  | 53.676 | EK | S | 0
27 | 231 | 180405111 | Založenie trávnika vo veget. prefabr. výsevom semena v rovine | 483 | m2 | 4.25 | 2052.75 |  | 2052.75 | EZ | S | 0
28 | MAT | 005724100 | Zmes trávna parková rekreačná | 14.925 | kg | 8.22 |  | 122.6835 | 122.6835 | EZ | S | 0
29 | MAT | 103715000 | Substrát trávnikový 1m3 big bag | 21.735 | m3 | 209.52 |  | 4553.9172 | 4553.9172 | EK | S | 0
30 | 001 | 181201101 | Úprava pláne násyp nezhutnený | 18 | m2 | 0.35 | 6.3 |  | 6.3
|  |  | 1 - ZEMNE PRÁCE spolu: | 21566.6919 |  |  | 13615.8062 | 7950.8857 | 21566.6919
|  |  | 2 - ZÁKLADY | [6 empty] | EK | S | 0
31 | 002 | 211521111 | Výplň odvodňovacích rebier kamenivom hrubým drveným 63-125 mm | 0.6 | m3 | 50.55 | 30.33 |  | 30.33 | EK | S | 0
32 | 001 | 215901101 | Zhutnenie podložia z hor. súdr. do 92%PS a nesúdr. Id do 0,8 | 483 | m2 | 0.35 | 169.05 |  | 169.05 | EK | S | 0
33 | 011 | 271533001 | Násyp pod základové konštrukcie so zhutnením z kameniva hrubého drveného fr. 32 - 63 mm | 18.335 | m3 | 75.58 | 1385.7593 |  | 1385.7593 | EK | S | 0
34 | 011 | 273321411 | Základové dosky zo železobetónu tr. C25/30 | 18.335 | m3 | 141.52 | 2594.7692 |  | 2594.7692 | EK | S | 0
35 | 011 | 273362023-R | Výstuž základových dosiek zo zvarovaných sietí KARI d 4/4 mm, oko 150x150 mm | 0.745 | t | 1995.58 | 1486.7071 |  | 1486.7071 | EK | S | 0
36 | 011 | 274313711 | Základové pásy z betónu prostého tr. C25/30 | 3.2 | m3 | 136.5 | 436.8 |  | 436.8 | EK | S | 0
37 | 011 | 274321411 | Základové pásy zo železobetónu tr. C25/30 | 1.122 | m3 | 136.5 | 153.153 |  | 153.153 | EK | S | 0
38 | 011 | 274361321-R | Výstuž základových pásov oceľ | 0.025 | t | 2300.2 | 57.505 |  | 57.505 | EZ | S | 0
39 | MAT | 232990133 | Kotva chemická Cyklon vinylester bez styrénu pre vysoké záťaže a kritické kotvenie a kotvenie hlavne v korozívnom prostredí bal.300ml | 4 | balenie | 9.99 |  | 39.96 | 39.96
|  |  | 2 - ZÁKLADY spolu: | 6354.0336 |  |  | 6314.0736 | 39.96 | 6354.0336
|  |  | 4 - VODOROVNÉ KONŠTRUKCIE | [6 empty] | EK | S | 0
40 | 271 | 451572111 | Lôžko pod potrubie, stoky v otvorenom výkope z kameniva drobného ťaženého | 0.6 | m3 | 83.5 | 50.1
|  |  | 4 - VODOROVNÉ KONŠTRUKCIE spolu: | 50.1 |  |  | 50.1 | 0 | 0
|  |  | 5 - KOMUNIKÁCIE | [6 empty] | EK | S | 0
41 | 221 | 564762111 | Podklad z kameniva hrub. drv. KHD 32-63 mm s výpl. kamenivom hr. 200 mm | 483 | m2 | 15.25 | 7365.75 |  | 7365.75 | EK | S | 0
42 | 221 | 564801112 | Podklad zo štrkodrvy ŠD hr. 40 mm | 483 | m2 | 2.77 | 1337.91 |  | 1337.91 | EK | S | 0
43 | 221 | 596911192-R | Kladenie dlažby z plastových vegetačných tvárnic plochy nad 100m2 | 483 | m2 | 8.45 | 4081.35 |  | 4081.35 | EZ | S | 0
44 | MAT | 592282390 | Panel zatrávňovací self, 580x390x38mm, ekvivalent | 2156.209 | kus | 5.02 |  | 10824.1692 | 10824.1692
|  |  | 5 - KOMUNIKÁCIE spolu: | 23609.1792 |  |  | 12785.01 | 10824.1692 | 23609.1792
|  |  | 6 - ÚPRAVY POVRCHOV, PODLAHY, VÝPLNE | [6 empty] | EK | S | 0
45 | 011 | 610991111 | Zakrývanie vnút. okenných otvorov, predmetov a konštrukcií | 223 | m2 | 2.22 | 495.06 |  | 495.06 | EK | S | 0
46 | 014 | 612409991 | Začistenie omietky okolo okien a podláh | 128.801 | m | 3.15 | 405.7231 |  | 405.7231 | EK | S | 0
47 | 014 | 612421231 | Oprava vnútorných vápenných omietok stien štukových 5-10% | 1103.68 | m2 | 4.15 | 4580.272 |  | 4580.272 | EK | S | 0
48 | 011 | 620991121-R | Zakrývanie výplní vonk. otvorov z lešenia osb doska 18mm (pre demolačné práce brizolitu) | 67.76 | m2 | 9.85 | 667.436 |  | 667.436 | EK | S | 0
49 | 011 | 620991121 | Zakrývanie výplní vonk. otvorov z lešenia | 67.76 | m2 | 2.35 | 159.236 |  | 159.236 | EK | S | 0
50 | 011 | 622441011 | Príprava podkladu, hĺbokvý penetračný náter pod zateplenie | 547.8 | m2 | 3.15 | 1725.57 |  | 1725.57 | EK | S | 0
51 | 011 | 622451102-R | Vyspravenie vonkajších stien jadrovou omietkou | 219.12 | m2 | 3.42 | 749.3904 |  | 749.3904 | EK | S | 0
52 | 014 | 622463260 | Ochrana, čistenie a sanácia bet. konštr. Terranova zvýšenie priľnavosti kód H 706 | 10 | m2 | 2.48 | 24.8 |  | 24.8 | EK | S | 0
53 | 011 | 622464232 | Omietka vonk. stien tenkovrstv. BAUMIT silikónová základ a škrabaná 2 mm | 42.8 | m2 | 19.55 | 836.74 |  | 836.74 | EZ | S | 0
54 | 011 | 622464232 | Omietka vonk. stien tenkovrstv. BAUMIT silikónová základ a škrabaná 2 mm | 505 | m2 | 19.55 | 9872.75 |  | 9872.75 | EK | S | 0
55 | 011 | 622466115-R | Príprava podkladu BAUMIT-uniprimer | 547.8 | m2 | 3.54 | 1939.212 |  | 1939.212 | EK | S | 0
56 | 011 | 625000110 | Dodávka a montáž profil soklový hliníkový pre 15 cm izolant | 81.72 | m | 7.19 | 587.5668 |  | 587.5668 | EK | S | 0
57 | 011 | 625000130 | Dodávka a montáž profil okenný,dverový dilatačný | 226.42 | m | 7.15 | 1618.903 |  | 1618.903 | EK | S | 0
58 | 011 | 625000210 | Dodávka a montáž lišta rohová (Al, PVC)so sieťkou | 124.06 | m | 5.98 | 741.8788 |  | 741.8788 | EZ | S | 0
59 | MAT | 5539U1052-01 | Prvok kotviaci 4,8x100mm do trapézového plechu | 1397.3 | ks | 0.22 |  | 307.406 | 307.406 | EK | S | 0
60 | 011 | 625000220 | Dodávka a montáž lišta rohová s odkvapovým nosom | 31.1 | m | 6.75 | 209.925 |  | 209.925 | EK | S | 0
61 | 011 | 625251512-R | Zatepľovací systém PCI MultiTherm FIX na nestabilný podklad hr. 150 mm ( EPS-F) na Spiral Anksys kotvy, ekvivalent | 505 | m2 | 59.1 | 29845.5 |  | 29845.5 | EK | S | 0
62 |  | 625254203 | Kontaktný zateplovací systém ostenia xps s povrchovou úpravou, hr. izolantu 30 mm | 37.385 | m2 | 45.44 | 1698.7744 |  | 1698.7744
63 | 011 | 625258110 | Doteplenie vonk. konštr. bez povrch. úpravy XPS STYRODUR 2800 C BASF lepený celoplošne s prikotv. hr. izol. 100 mm | 42.8 | m2 | 49.75 | 2129.3 |  | 2129.3 | EK | S | 0
64 | 011 | 648991113 | Osadenie parapetných dosák z plastických hmôt š. nad 20 cm | 29.07 | m | 9.21 | 267.7347 |  | 267.7347 | EZ | S | 0
65 | MAT | 611983003 | Parapet vnútorný plastový (PVC) komôrkový biely š.250mm dĺ.6000mm | 29.07 | m | 19.85 |  | 577.0395 | 577.0395
|  |  | 6 - ÚPRAVY POVRCHOV, PODLAHY, VÝPLNE spolu: | 59440.2178 |  |  | 58555.7723 | 884.4455 | 59440.2178
|  |  | 9 - OSTATNÉ KONŠTRUKCIE A PRÁCE | [6 empty] | EK | S | 0
66 | 003 | 941941031 | Montáž lešenia ľahk. radového s podlahami š. do 1 m v. do 10 m | 505 | m2 | 3.18 | 1605.9 |  | 1605.9 | EK | S | 0
67 | 003 | 941941191 | Príplatok za prvý a každý ďalší mesiac použitia lešenia k pol. -1031 | 505 | m2 | 2.74 | 1383.7 |  | 1383.7 | EK | S | 0
68 | 003 | 941941831 | Demontáž lešenia ľahk. radového s podlahami š. do 1 m v. do 10 m | 505 | m2 | 1.69 | 853.45 |  | 853.45 | EK | S | 0
69 | 003 | 941955001 | Lešenie ľahké prac. pomocné výš. podlahy do 1,2 m | 323.4 | m2 | 5.42 | 1752.828 |  | 1752.828 | EK | S | 0
70 | 003 | 942211111 | Montáž lešenia vysunutého dielcového bez podopretia v do 20 m | 244 | m2 | 11.55 | 2818.2 |  | 2818.2 | EK | S | 0
71 | 003 | 944944102 | Ochranná sieť z umelých vlákien bez obrátkovosti | 505 | m2 | 1.75 | 883.75 |  | 883.75 | EK | S | 0
72 | 003 | 944944120 | Demontáž ochrannej siete na boku lešenia zo sietí Baumit | 505 | m2 | 0.85 | 429.25 |  | 429.25 | EK | S | 0
73 | 011 | 952901114 | Vyčistenie budov byt. alebo občian. výstavby pri výške podlaž. nad 4 m | 256.9 | m2 | 6.24 | 1603.056 |  | 1603.056 | EK | S | 0
74 | 013 | 962032231 | Búranie muriva z tehál na MV, MVC alebo otvorov nad 4 m2 | 0.45 | m3 | 40.52 | 18.234 |  | 18.234 | EK | S | 0
75 | 013 | 962042321 | Búranie muriva z betónu alebo otvorov nad 4 m2 | 0.15 | m3 | 132.85 | 19.9275 |  | 19.9275 | EK | S | 0
76 | 013 | 968061113 | Vyvesenie alebo zavesenie drev. krídiel okien nad 1,5 m2 | 21 | kus | 1.05 | 22.05 |  | 22.05 | EK | S | 0
77 | 013 | 968062354 | Vybúranie rámov okien drev. dvojitých alebo zdvoj. do 1 m2 | 0.684 | m2 | 18.12 | 12.3941 |  | 12.3941 | EK | S | 0
78 | 013 | 968062355 | Vybúranie rámov okien drev. dvojitých alebo zdvoj. do 2 m2 | 8.91 | m2 | 11.32 | 100.8612 |  | 100.8612 | EK | S | 0
79 | 013 | 968062356 | Vybúranie rámov okien drev. dvojitých alebo zdvoj. do 4 m2 | 50.665 | m2 | 8.45 | 428.1193 |  | 428.1193 | EK | S | 0
80 | 013 | 977212110-R | Montáž pracovného výťahu geda star 250 comfort | 6.2 | m | 66.75 | 413.85 |  | 413.85 | EK | S | 0
81 | 013 | 977212110 | Plastový sklz na stavebnú suť výšky do 10 m | 5.89 | m | 66.75 | 393.1575 |  | 393.1575 | EK | S | 0
82 | 013 | 977213110-R | Demontáž pracovného výťahu geda star 250 comfort | 6.2 | m | 13.25 | 82.15 |  | 82.15 | EK | S | 0
83 | 013 | 977213110 | Demontáž sklzu na stavebnú suť výšky do 10 m | 5.89 | m | 13.25 | 78.0425 |  | 78.0425 | EK | S | 0
84 | 013 | 977213140-R | Prenájom geda star 250 comfort | 25 | deň | 19.5 | 487.5 |  | 487.5 | EK | S | 0
85 | 013 | 978036151 | Otlčenie vonk. omietok brizolitových do 40 % | 202 | m2 | 1.95 | 393.9 |  | 393.9 | EK | S | 0
86 | 013 | 979011111 | Zvislá doprava sute a vybúr. hmôt za prvé podlažie | 32.414 | t | 22.15 | 717.9701 |  | 717.9701 | EK | S | 0
87 | 013 | 979011121 | Zvislá doprava sute a vybúr. hmôt za každé ďalšie podlažie | 32.414 | t | 13.42 | 434.9959 |  | 434.9959 | EK | S | 0
88 | 013 | 979081111 | Odvoz sute a vybúraných hmôt na skládku do 1 km | 32.414 | t | 18.25 | 591.5555 |  | 591.5555 | EK | S | 0
89 | 013 | 979081121 | Odvoz sute a vybúraných hmôt na skládku každý ďalší 1 km | 648.28 | t | 0.54 | 350.0712 |  | 350.0712 | EK | S | 0
90 | 013 | 979082111 | Vnútrostavenisková doprava sute a vybúraných hmôt do 10 m | 32.414 | t | 19.58 | 634.6661 |  | 634.6661 | EK | S | 0
91 | 013 | 979082121 | Vnútrost. doprava sute a vybúraných hmôt každých ďalších 5 m | 32.414 | t | 2.18 | 70.6625 |  | 70.6625 | EK | S | 0
92 | 211 | 979087113 | Nakladanie vybúraných hmôt | 32.414 | t | 20.29 | 657.6801 |  | 657.6801 | EK | S | 0
93 | 013 | 995810100-R | Veľkokapacitný kontajner na stavebný odpad do 10 m3 - pristavenie do 10km, 7dni . prenájom, odvoz | 3 | kus | 350 | 1050 |  | 1050 | EK | S | 0
94 | 231 | 998222012 | Presun hmôt na spevnených plochách s krytom z kameniva | 1985.978 | t | 3.75 | 7447.4175 |  | 7447.4175 | EK | S | 0
95 | 014 | 998991111 | Presun hmôt pre opravy v objektoch výšky do 25 m | 424.603 | t | 45.85 | 19468.0475 |  | 19468.0475
|  |  | 9 - OSTATNÉ KONŠTRUKCIE A PRÁCE spolu: | 45203.3865 |  |  | 45203.3865 | 0 | 45203.3865
|  |  | PRÁCE A DODÁVKY HSV spolu: | 156223.6088 |  |  | 136524.1485 | 19699.4603 | 156173.5089
PRÁCE A DODÁVKY PSV
71 - IZOLÁCIE
|  |  | 711 - Izolácie proti vode a vlhkosti | [6 empty] | IK | S | 0
96 | 711 | 711111001 | Zhotovenie izolácie proti vlhkosti za studena vodor. náterom asfalt. penetr. | 122.23 | m2 | 0.59 | 72.1157 |  | 72.1157 | IZ | S | 0
97 | MAT | 111631201 | Lak asfaltový Lutex moat na strechy bal.9,6kg | 4 | balenie | 47.12 |  | 188.48 | 188.48 | IK | S | 0
98 | 711 | 711141559 | Zhotovenie izolácie proti vlhkosti pritavením NAIP vodor. | 122.23 | m2 | 4.35 | 531.7005 |  | 531.7005 | IZ | S | 0
99 | MAT | 628322840 | Pás ťažký asfaltový HYDROBIT V 60 , ekvivalent | 140.565 | m2 | 7.95 |  | 1117.4917 | 1117.4917 | IK | S | 0
100 | 711 | 711511010-R | Zhotovenie parozábrany z PE folie poval | 223 | m2 | 1.65 | 367.95 |  | 367.95 | IK | S | 0
101 | 711 | 711511010 | Zhotovenie parozábrany z PE folie | 450 | m2 | 1.65 | 742.5 |  | 742.5 | IZ | S | 0
102 | MAT | 2832A0101 | Fólia Isotec ALF - parozábrana | 639.23 | m2 | 1.32 |  | 843.7836 | 843.7836 | IK | S | 0
103 | 711 | 998711101 | Presun hmôt pre izolácie proti vode v objektoch výšky do 6 m | 0.799 | t | 51.22 | 40.9248 |  | 40.9248
|  |  | 711 - Izolácie proti vode a vlhkosti spolu: | 3904.9463 |  |  | 1755.191 | 2149.7553 | 3904.9463
|  |  | 713 - Izolácie tepelné | [6 empty] | IK | S | 0
104 | 713 | 713111121 | Montáž tep. izolácie stropov rovných spodom, pripevnenie drôtom | 265.41 | m2 | 6.19 | 1642.8879 |  | 1642.8879 | IK | S | 0
105 | 713 | 6315C0159 | Pás izolačný Isover - Domo 20 hr.150mm,šírka pásu 1200mm | 291.951 | m2 | 10.25 |  | 2992.4977 | 2992.4977
106 | 713 | 713121111-R | Montáž ochranná separačná folia | 122.23 | m2 | 1.85 | 226.1255 |  | 226.1255 | IK | S | 0
107 | 713 | 713121121 | Montáž tep. izolácie podláh 2 x položenie | 122.23 | m2 | 3.15 | 385.0245 |  | 385.0245 | IZ | S | 0
108 | MAT | 2831BA2050 | Doska Isover EPS 100S | 24.446 | m3 | 138.15 |  | 3377.2149 | 3377.2149 | IK | S | 0
109 | 713 | 713144130 | Montáž tepelnej izolácie z PIR dosiek prikotvením | 455 | m2 | 5.5 | 2502.5 |  | 2502.5 | IK | S | 0
110 | MAT | 2831B0710 | Doska izolačná TermPIR AL hr.180mm 2400x1200mm | 467.25 | m2 | 49.75 |  | 23245.6875 | 23245.6875
111 | 713 | 998713101 | Presun hmôt pre izolácie tepelné v objektoch výšky do 6 m | 224.71 | % | 1.75 | 393.2425 |  | 393.2425
|  |  | 713 - Izolácie tepelné spolu: | 34765.1805 |  |  | 5149.7804 | 29615.4002 | 34765.1805
|  |  | 71 - IZOLÁCIE spolu: | 38670.1269 |  |  | 6904.9714 | 31765.1555 | 38670.1269
76 - KONŠTRUKCIE
|  |  | 762 - Konštrukcie tesárske | [6 empty] | IK | S | 0
112 | 762 | 762331812 | Demontáž viazaných konštr. krovov prier. plocha nad 120 do 224cm2 | 445 | m | 5.21 | 2318.45 |  | 2318.45 | IK | S | 0
113 | 762 | 762332120 | Montáž krovov viazaných prierez. plocha nad 120 do 224 cm2 | 150 | m | 17.95 | 2692.5 |  | 2692.5 | IK | S | 0
114 | 762 | 762341023 | Debnenia striech rovných z dosiek OSB 3 skrutk. na krokvy na pero a drážku 15mm | 76.1 | m2 | 16.42 | 1249.562 |  | 1249.562 | IK | S | 0
115 | 762 | 762341115 | Debnenia striech rovných z drevených dosiek skrutk. na krokvy na zraz hr. Dosky 25mm | 453.9 | m2 | 39.74 | 18037.986 |  | 18037.986 | IK | S | 0
116 | 762 | 762341811 | Demontáž debnenia striech rovných, z dosiek hrubých | 445 | m2 | 2.85 | 1268.25 |  | 1268.25 | IK | S | 0
117 | 762 | 762342211 | Montáž latovania do 60°rozpätie do 150 mm | 455 | m2 | 5.46 | 2484.3 |  | 2484.3 | IK | S | 0
118 | 762 | 762342451 | Montáž kontralate | 450 | m | 0.79 | 355.5 |  | 355.5 | IK | S | 0
119 | 762 | 762395000 | Spojovacie a ochranné prostriedky k montáži krovov | 12 | m3 | 113.72 | 1364.64 |  | 1364.64 | IK | S | 0
120 | 762 | 762810016 | Záklop stropov z dosiek OSB skrutk. na trámy na zraz hr. dosky 22 mm | 165 | m2 | 19.52 | 3220.8 |  | 3220.8 | IK | S | 0
121 | 762 | 998762102 | Presun hmôt pre tesárske konštr. v objektoch výšky do 12 m | 13.771 | t | 75.25 | 1036.2677 |  | 1036.2677
|  |  | 762 - Konštrukcie tesárske spolu: | 34028.2557 |  |  | 34028.2557 | 0 | 34028.2557
|  |  | 763 - Konštrukcie - drevostavby | [6 empty] | IK | S | 0
122 | 763 | 763136040 | Podhľady sadr. kazet RIGIPS 600x600 mm ekvivalent, protipožiarny | 265.41 | m2 | 50.12 | 13302.3492 |  | 13302.3492 | IK | S | 0
123 | 763 | 763732101 | Drevostavby, montáž strechy z priestorových dielcov | 300 | m | 14.05 | 4215 |  | 4215 | IZ | S | 0
124 | MAT | 605000001 | Väzník strešný drevený priehradový pre valbové strechy | 672 | m2 | 34.75 |  | 23352 | 23352 | IZ | S | 0
125 | MAT | 605000020 | Zosilnenie hornej pásnice väzníka rezivo stavebné zo smreku | 5.874 | m3 | 411.25 |  | 2415.6825 | 2415.6825
|  |  | 763 - Konštrukcie - drevostavby spolu: | 43285.0317 |  |  | 17517.3492 | 25767.6825 | 43285.0317
|  |  | 764 - Konštrukcie klampiarske | [6 empty] | IK | S | 0
126 | 764 | 764172021-R | Ruukki škridlové tabule povrch pural sklon do 30° | 470.9 | m2 | 32.17 | 15148.853 |  | 15148.853 | IK | S | 0
127 | 764 | 764172073 | Ruukki odkvapové lemovanie sklon do 30° | 74 | m | 9.45 | 699.3 |  | 699.3 | IK | S | 0
128 | 764 | 764172081 | Ruukki hrebeň z hrebenáčov oblých sklon do 45° | 28 | m | 24.32 | 680.96 |  | 680.96 | IK | S | 0
129 | 764 | 764172091 | Ruukki koncovka hrebeňa sedlová sklon do 45° | 4 | kus | 7.58 | 30.32 |  | 30.32 | IK | S | 0
130 | 764 | 764172098 | Ruukki spoj hrebeňa tvaru Y sklon nad 45° | 2 | kus | 42.74 | 85.48 |  | 85.48 | IK | S | 0
131 | 764 | 764172126 | Ruukki snehová zábrana LE sklon do 45° | 74 | m | 22.74 | 1682.76 |  | 1682.76 | IK | S | 0
132 | 764 | 764351836 | Klamp. demont. hákov, do 30° | 84 | kus | 1.55 | 130.2 |  | 130.2 | IK | S | 0
133 | 764 | 764352203 | Klamp. PZ pl. žľaby pododkvap. polkruh. rš 330 dl 5m- | 78 | m | 15.25 | 1189.5 |  | 1189.5 | IK | S | 0
134 | 764 | 764352810 | Klamp. demont. žľaby polkruhové rš 330, do 30° | 78 | m | 1.65 | 128.7 |  | 128.7 | IK | S | 0
135 | 764 | 764357203 | Klamp. PZ pl. žľaby medzistrešné rš 1300 | 9 | m | 53.74 | 483.66 |  | 483.66 | IK | S | 0
136 | 764 | 764359245-R | Hák pre medzistrešné alebo zaatikové žľaby z pozinkovaného plechu | 10 | kus | 15.09 | 150.9 |  | 150.9 | IK | S | 0
137 | 764 | 764410260 | Klamp. PZ pl. oplechovanie parapetov rš 400 | 40 | m | 26.1 | 1044 |  | 1044 | IK | S | 0
138 | 764 | 764410850 | Klamp. demont. parapetov rš 330 | 40 | m | 2.33 | 93.2 |  | 93.2 | IK | S | 0
139 | 764 | 764421450 | Klamp. Al hr. 0,6 oplechovanie ríms rš 330 | 6.28 | m | 17.95 | 112.726 |  | 112.726 | IK | S | 0
140 | 764 | 764430260 | Klamp. PZ pl. oplechovanie múrov rš 750 | 10.1 | m | 32.21 | 325.321 |  | 325.321 | IK | S | 0
141 | 764 | 764430840 | Klamp. demont. oplechovanie múrov rš 500 | 9.8 | m | 2.75 | 26.95 |  | 26.95 | IK | S | 0
142 | 764 | 764451204 | Klamp. PZ pl. rúry odpadové S150 | 20.6 | m | 32.95 | 678.77 |  | 678.77 | IK | S | 0
143 | 764 | 764451802 | Klamp. demont. rúr odpadových štvorhran. 100 | 20.6 | m | 1.65 | 33.99 |  | 33.99 | IK | S | 0
144 | 764 | 764453974 | Klamp. opr. PZ pl. odskokov S150 | 4 | kus | 31.75 | 127 |  | 127 | IK | S | 0
145 | 764 | 764701122 | Montáž ochranného kôša strešného vpustu pre rúry priemeru do 150 mm | 4 | kus | 2.23 | 8.92 |  | 8.92 | IK | S | 0
146 | 764 | 764710221 | Montáž objímky skrutkovacej z pozinkovaného plechu, pre kruhové odpadové rúry s priemerom 60 - 150 mm | 16 | kus | 3.85 | 61.6 |  | 61.6 | IK | S | 0
147 | 764 | 998764101 | Presun hmôt pre klampiarske konštr. v objektoch výšky do 6 m | 171.608 | % | 1.99 | 341.4999 |  | 341.4999
|  |  | 764 - Konštrukcie klampiarske spolu: | 23264.6099 |  |  | 23264.6099 | 0 | 23264.6099
|  |  | 765 - Krytiny tvrdé | [6 empty] | IK | S | 0
148 | 765 | 765061134-R | Zhotovenie tesnenia hrebeňa alebo nárožia do 45° | 60 | m | 12.75 | 765 |  | 765 | IK | S | 0
149 | 765 | 765313187 | Zastrešenie kryt. KERAKRYT vetracia mriežka 100x6 cm | 80 | m | 9.85 | 788 |  | 788 | IK | S | 0
150 | 765 | 765321810 | Demontáž do sute z Azbestovocementovej kritiny zo štvorcov | 445 | m2 | 10.75 | 4783.75 |  | 4783.75
151 | 765 | 979089412 | Poplatok za skladovanie materiálov obsahujúce azbest | 6.23 | t | 273.52 |  |  | 0 | IK | S | 0
152 | 765 | 998765101 | Presun hmôt pre krytiny tvrdé na objektoch výšky do 6 m | 6.407 | t | 59.85 | 383.459 |  | 383.459
|  |  | 765 - Krytiny tvrdé spolu: | 6720.209 |  |  | 6720.209 | 0 | 6720.209
|  |  | 766 - Konštrukcie stolárske | [6 empty] | IK | S | 0
153 | K | 766621001 | Montáž okien plastových jednodielných so zasklením š. 600 mm x v. 600 mm | 2 | ks | 29.47 | 58.94 |  | 58.94
154 | M | 6114107100 | Plastové okno 580x590 mm jednokrídlové otváravo-sklopné | 2 | ks | 166.52 |  | 333.04 | 333.04
155 | K | 766621045 | Montáž okien plastových jednodielných so zasklením š. 1050 mm x v. 1300 mm | 4 | ks | 57.52 | 230.08 |  | 230.08
156 | M | 6114112800 | Plastové okno 1050x1300 mm jednokrídlové otváravo-sklopné | 4 | ks | 290.15 |  | 1160.6 | 1160.6
157 | K | 766621323 | Montáž okien plastových viacjdielných so zasklením š. 1500 mm x v. 1300 mm | 1 | ks | 65.75 | 65.75 |  | 65.75
158 | M | 6114120200 | Plastové okno 1500x1300 mm viackrídlové otváravé, otvaravo-sklopné | 1 | ks | 550.21 |  | 550.21 | 550.21
159 | K | 766621332 | Montáž okien plastových so zasklením š. 1050 mm x v. 1300 mm | 4 | ks | 69.15 | 276.6 |  | 276.6
160 | M | 6114121100 | Plastové okno 1050x1300 mm jednokrídlové otváravé, otvaravo-sklopné | 4 | ks | 290.15 |  | 1160.6 | 1160.6
161 | K | 766621333 | Montáž okien plastových viacdielných so zasklením š. 1850 mm x v. 1450 mm | 1 | ks | 79.52 | 79.52 |  | 79.52
162 | M | 6114121200 | Plastové okno 1850x1450 mm viackrídlové otváravé, otvaravo-sklopné | 1 | ks | 583.19 |  | 583.19 | 583.19
163 | K | 766621334 | Montáž okien plastových so zasklením š. 580 mm x v. 590 mm | 2 | ks | 85.25 | 170.5 |  | 170.5
164 | M | 6114121300 | Plastové okno 580*590 mm, otvaravo-sklopné | 2 | ks | 161.25 |  | 322.5 | 322.5
165 | K | 766621336 | Montáž okien plastových dvojdielných so zasklením š. 1900 mm x v. 1300 mm | 1 | ks | 71.52 | 71.52 |  | 71.52
166 | M | 6114121400 | Plastové okno 1900x1300 mm viackrídlové otváravé, otvaravo-sklopné | 1 | ks | 554.21 |  | 554.21 | 554.21
167 | K | 766621366 | Montáž okien plastových viacdielných so zasklením š. 1850 mm x v. 1300 mm | 2 | ks | 73.25 | 146.5 |  | 146.5
168 | M | 6114121266 | Plastové okno 1850x1300 mm viackrídlové otváravé, otvaravo-sklopné | 2 | ks | 547.25 |  | 1094.5 | 1094.5
169 | K | 766641011 | Montáž dverí plastových jednodielnych v. 2 m x š. 0.9 m | 1 | ks | 56.25 | 56.25 |  | 56.25
170 | M | 6114122303 | Plastové dvere H/B 2000 / 900 mm plné | 1 | ks | 718.25 |  | 718.25 | 718.25
171 | K | 766641051 | Montáž dverí plastových dvojdielnych, v. 2,1 m x š. 2,5 m | 1 | ks | 92.12 | 92.12 |  | 92.12
172 | M | 6114122300 | Plastové dvere H/B 2100 / 2500 mm s izolačným trojsklom | 1 | ks | 1758.25 |  | 1758.25 | 1758.25
173 | K | 766641053 | Montáž dverí plastových dvojdielnych, so zasklením v. 2,1 m x š. 1,58 m | 1 | ks | 96.15 | 96.15 |  | 96.15
174 | M | 6114122100 | Plastové dvere H/B 2100 / 1580 mm s izolačným trojsklom | 1 | ks | 1348.25 |  | 1348.25 | 1348.25
175 | K | 766662331 | Montáž dverí dvojkrídlových s bočnými pevnými presklenými stenami | 1 | ks | 66.25 | 66.25 |  | 66.25
176 | M | 6116410500 | Vnútorné dvojkrídlové presklené dvere, zostava š. 2350 mm, v. 2020 mm | 1 | ks | 1660.25 |  | 1660.25 | 1660.25
177 | K | 766694121 | Montáž parapetnej dosky drevenej šírky nad 300 mm | 7.15 | m | 17.14 | 122.55 |  | 122.55
178 | M | 6119000870 | Vnútorné parapetné dosky Standard masív hr. 20 mm, šírka 380 mm | 7.15 | m | 22.02 |  | 157.44 | 157.44
179 | K | 766694911 | Odstránenie parapetnej dosky drevenej, šírky do 300 mm, dĺžky do 1000 mm | 3 | ks | 18.5 | 55.5 |  | 55.5
180 | K | 766694912 | Odstránenie parapetnej dosky drevenej, šírky do 300 mm, dĺžky nad 1000 do 1600 mm | 19 | ks | 19.52 | 370.88 |  | 370.88
181 | K | 998766202 | Presun hmot pre konštrukcie stolárske v objektoch výšky nad 6 do 12 m | 99.034 | % | 1.85 | 183.21 |  | 183.21
|  |  | 766 - Konštrukcie stolárske spolu: | 13360.4 |  |  | 1959.11 | 11401.29 | 13543.61
|  |  | 76 - KONŠTRUKCIE spolu: | 13360.4 |  |  | 83489.5338 | 37168.9725 | 120841.7163
77 - PODLAHY
|  |  | 771 - Podlahy z dlaždíc keramických | [6 empty] | IK | S | 0
182 | 771 | 771541011 | Montáž podláh obkl. do malty | 27.7 | m2 | 33.15 | 918.255 |  | 918.255 | IZ | S | 0
183 | MAT | 597370002 | Dlažba mrazuvzdorná Ragno Studio grigio 30x60cm hr.9,5mm mat. STR4QJ šedá | 30 | m2 | 55.15 |  | 1654.5 | 1654.5
|  |  | 771 - Podlahy z dlaždíc keramických spolu: | 2572.755 |  |  | 918.255 | 1654.5 | 2572.755
|  |  | 775 - Podlahy vlysové a parketové | [6 empty] | IK | S | 0
184 | 775 | 775511800 | Demontáž podláh vlysových lepených s lištami | 122.23 | m2 | 4.21 | 514.5883 |  | 514.5883 | IK | S | 0
185 | 775 | 775551111 | Zhotovenie laminátovej podlahy s podložkou parozábranou a s olištovaním | 125 | m2 | 22.15 | 2768.75 |  | 2768.75
|  |  | 775 - Podlahy vlysové a parketové spolu: | 3283.3383 |  |  | 3283.3383 | 0 | 3283.3383
|  |  | 77 - PODLAHY spolu: | 5856.0933 |  |  | 4201.5933 | 1654.5 | 5856.0933
78 - DOKONČOVACIE PRÁCE
|  |  | 784 - Maľby | [6 empty] | IK | S | 0
186 | 784 | 784411301-R | Mydlenie podkladu jednonásobné výšky do 3,8m | 1103.68 | m2 | 0.55 | 607.024 |  | 607.024 | IK | S | 0
187 | 784 | 784411302-R | Vyrovnanie trhlín a nerovností na jemozrnitých povrchoch | 1103.68 | m2 | 0.85 | 938.128 |  | 938.128 | IK | S | 0
188 | 784 | 784432373-R | penetrovanie jednonásobné jemnozrných podkladov | 1103.68 | m2 | 1.45 | 1600.336 |  | 1600.336 | IK | S | 0
189 | 784 | 784432373-R2 | Penetrovanie jednonásobné jemnozrné do výšky nad 3,8m | 223 | m2 | 1.7 | 379.1 |  | 379.1 | IK | S | 0
190 | 784 | 784452263-R | Maľba zo zmesí teku. ručne nanášané jednonásobne | 223 | m2 | 1.3 | 289.9 |  | 289.9 | IK | S | 0
191 | 784 | 784452471-R | Maľba zo zmesí tekut. 2 far. dvojnás. b. strop miest. do3,8m Primalex farmal | 1103.68 | m2 | 3.44 | 3796.6592 |  | 3796.6592 | IZ | S | 0
|  |  | 784 - Maľby spolu: | 7611.1472 |  |  | 7611.1472 | 0 | 7611.1472
|  |  | 78 - DOKONČOVACIE PRÁCE spolu: | 7611.1472 |  |  | 7611.1472 | 0 | 7611.1472
|  |  | PRÁCE A DODÁVKY PSV spolu: | 172795.8737 |  |  | 102207.2457 | 70588.628 | 172979.0837
PRÁCE A DODÁVKY M
|  |  | M21 - 155 Elektromontáže | [6 empty] | MK | S | 0
192 | K | 210201010 | Komplet inštalácia AC/DC s oživením a zapojením do NN rozvodov. Práca vo výške nad 7m | 370 | človek/hodina | 34.15 | 12635.5 |  | 12635.5
193 | K | 210201011 | Úprava bleskozvodu podľa normy STN. V rátane materiálu. | 1 | pol. | 280 | 280 |  | 280
194 | K | 210201012 | Revízna správa fotovoltického zdroja obsahujúca revízne snímky termokamerou s rozlíšením minimálne 1280x960 pixelov s celkovým pohľadom na všetky inštalované panely a spektrálnou analýzou zistených snímkov. /Snímok revízneho dronu/ | 1 | pol. | 280 | 280 |  | 280
195 | K | 210201013 | Protokol o určení vonkajších vplyvov podľa STN33200-5-51 | 1 | pol. | 195 | 195 |  | 195
196 | K | 210201014 | Projektová dokumentácia skutkového vyhotovenia + úradná súška Technickej inšpekcie vyhradených technických zariadení podľa vyhlášky č.508/2009 pre objekty VTZ skupiny A. | 1 | pol. | 652.25 | 652.25 |  | 652.25
197 | K | 210201015 | Vypracovanie miestneho prevádzkového predpisu používania lokálneho zdroja | 1 | pol. | 195 | 195 |  | 195
198 | K | 210201016 | Práca s plošinou a zdvíhacím zariadením nad 5m | 30 | hodina | 33 | 990 |  | 990
199 | K | 210201017 | FV panel min. 530Wp, Mono, technológia HalfCut alebo ekvivalent. Certifikát CE, Záruka na účinnosť min.25 rokov, Záruka na panely min.12 rokov. Zaťaženie snehom min. 5400Pa, zaťaženie vetrom min.3600Pa, Test nárazu krúpami min. 23m/s. Účinnosť minimálne 22.5%, Jednostranné prevedenie. | 76 | kus | 105 |  | 7980 | 7980
200 | K | 210201018 | Konštrukcia na strechu pre požadovaný počet panelov, náklon v rozmedzí 10-15st. Komplet prevedenie z nekorozného materiálu. CE certifikát podmienkou. | 1 | Set | 3750 |  | 3750 | 3750
201 | K | 210201112 | Invertor DC/AC, min, výkon na AC 15 kWp, max. vstupné napätie 1100V, Asymetrický, CE certifikát podmienkou. Možnosť prevádzkovať v sieti ZSDIS. IP66, Nočná spotreba menej ako 5 W, LAN/WLAN komunikácia, AFCI funkcia, Bezplatný Cloud s možnosťou programovania tretích strán, min. 2x MPPT. 100% kompatibilita s ponúkanými panelmi. API ovládanie vstup/výstup cez TCP/IP, Záruka min.15 rokov | 2 | kus | 1800 |  | 3600 | 3600
202 | MAT | 210201101 | Batery module 21kWh | 2 | kus | 8200 |  | 16400 | 16400
203 | MAT | 210201102 | Smart meter LAN/RS485 komunikácia + PLC rozširujúci modul s požiarnym čidlom a riadením výkonu invertora cez RS485 zbernicu | 1 | kus | 3300 |  | 3300 | 3300
204 | MAT | 210201103 | Samostatná ochrana siete UF GUARD s HRM | 1 | kus | 850 |  | 850 | 850
205 | MAT | 210201104 | Optimizér 600Wp | 76 | kus | 55 |  | 4180 | 4180
206 | MAT | 210201105 | DC Rozvádzač výzbrojou, 2x Zvodič prepätia T1+T2 | 1 | kus | 950 |  | 950 | 950
207 | MAT | 210201106 | AC Rozvádzač podľa platnej legislatívy na pripojenie lokálneho zdroja do NN sústavy podľa príslušnej nromy STN. AC Ističe, prepäťové ochrany podľa navrhnutého invertora. | 1 | kus | 1950 |  | 1950 | 1950
208 | MAT | 210201107 | Montážny materiál, chránička, AC kabeláž UV odolná | 1 | pol. | 650 |  | 650 | 650
209 | MAT | 210201108 | Kábel FVE DC 6mm, UV odolný s koncovkami MC4 | 390 | m | 1.85 |  | 721.5 | 721.5
210 | MAT | 210201109 | Spotrebný materiál, viazacie pásky, skrutky, prechodky PVC strešná Fólia... | 1 | pol. | 1500 |  | 1500 | 1500
211 | 155 | 210201112 | A-Svietidlo - LED prisadené 230V 25W 4000k IP20 | 12 | kus | 157.89 | 21.15 | 136.74 | 1894.68 | MK | S | 0 |  |  | 253.8 | 1640.88
212 | 155 | 210201113 | B-Svietidlo - LED nástenné 230V 25W IP54 | 2 | kus | 169.2 | 29.45 | 139.75 | 338.4 | [5 empty] | 58.9 | 279.5
213 | 155 | 210201114 | C-Svietidlo - LED nástenné 230V 25W IP20 | 13 | kus | 161.6 | 24.75 | 136.85 | 2100.8 | [5 empty] | 321.75 | 1779.05
214 | 155 | 210201115 | D-Svietidlo - LED prisadené 50W 4000K IP20 | 12 | kus | 240.4 | 39.15 | 201.25 | 2884.8 | [5 empty] | 469.8 | 2415
215 | 155 | 210201117 | F-Svietidlo - LED reflektor 50W 230V IP20 | 4 | kus | 168.49 | 57.25 | 111.24 | 673.96 | [5 empty] | 229 | 444.96
216 | 155 | 210201118 | G-Svietidlo - LED prisadené 40W IP44 | 5 | kus | 375 | 59.75 | 315.25 | 1875 | [5 empty] | 298.75 | 1576.25
217 | 155 | 210201119 | H-Svietidlo - LED nástenné so senzorom pohybu 20W IP54 | 2 | kus | 214.33 | 39.15 | 175.18 | 428.66 | [5 empty] | 78.3 | 350.36
218 | 155 | 210201120 | L-Svietidlo - LED podhladové 25W 4000K IP20 | 22 | kus | 185.37 | 40.25 | 145.12 | 4078.14 | [5 empty] | 885.5 | 3192.64
219 | 155 | 210201121 | J-Svietidlo - LED podhladové 40W 4000K IP44 | 5 | kus | 167.49 | 61.74 | 105.75 | 837.45 | [5 empty] | 308.7 | 528.75
220 | 155 | 210201122 | N-Svietidlo - núdzové netrvalé 1hod 6W IP20 | 7 | kus | 142.84 | 27.85 | 114.99 | 999.88 | [5 empty] | 194.95 | 804.93
221 | 155 | 210991102 | Demotáž jestvuj. Elektroinštalácie | 150 | hod | 15.5 | 15.5 | 0 | 2325 | [5 empty] | 2325 | 0
222 | 155 | Pr-M | PPV | 3 | % | 190 | 190 | 0 | 570 | [5 empty] | 570 | 0
223 | 155 | Pr-RS | Revízna správa | 1 | kus | 1440 | 1440 | 0 | 1440 | [5 empty] | 1440 | 0
[15 empty] | 7434.45 | 13012.32
|  |  | M21 - 155 Elektromontáže spolu: | 81506.02 |  |  | 22662.2 | 58843.82 | 81506.02
|  |  | PRÁCE A DODÁVKY M spolu: | 81506.02 |  |  | 22662.2 | 58843.82 | 81506.02
|  |  | Rozpočet celkom: | 410525.5025 |  |  | 261393.5942 | 149131.9083 | 410658.6126